## Hoja 1
ICE101 | Ud |  | Colector para calefacción por suelo radiante, para industria y sector terciario.
Colector modular para 4 circuitos, "FITTINGS ESTÁNDAR", formado por módulos de impulsión para colector de 1 1/4" de diámetro, módulos de retorno para colector de 1 1/4" de diámetro y kit para formación de colector de 1 1/4" de diámetro, adaptadores para conexión de derivaciones a colector, curvatubos de plástico, montado en armario de chapa de acero galvanizado de 530x705x110 mm, modelo Industrialbox. Totalmente montado, conexionado y probado.
Código |  | Unidad |  | Descripción | Rendimiento | Precio unitario | Importe
1 |  |  |  | Materiales
mt37alf013c |  | Ud |  | Armario de chapa de acero galvanizado de 530x705x110 mm, modelo Industrialbox "FITTINGS ESTÁNDAR", para colector de 4 a 5 salidas, con dos rieles de soporte del colector, patas con altura regulable, puerta y cerradura. | 1 | 168.84 | 168.84
mt37alf027a |  | Ud |  | Kit para formación de colector de 1 1/4" de diámetro, "FITTINGS ESTÁNDAR", compuesto por 2 soportes, 2 módulos de entrada con termómetro y purgador, 2 terminales, tuerca de salida y juego de tornillos de sujeción. | 1 | 228.19 | 228.19
mt37alf028a |  | Ud |  | Módulo de impulsión para colector de 1 1/4" de diámetro, "FITTINGS ESTÁNDAR", compuesto por cuerpo modular termoplástico, rosca macho para racor de 3/4" y válvula preparada para montaje de cabezal termostático. | 4 | 42.29 | 169.16
mt37alf029a |  | Ud |  | Módulo de retorno para colector de 1 1/4" de diámetro, "FITTINGS ESTÁNDAR", compuesto por cuerpo modular termoplástico, rosca macho para racor de 3/4" y caudalímetro. | 4 | 37.4 | 149.6
mt37alf005a |  | Ud |  | Adaptador para conexión de tubo de polietileno reticulado (PE-Xa) de 16 mm de diámetro a colector con derivaciones de 3/4" de diámetro, "FITTINGS ESTÁNDAR". | 8 | 4.07 | 32.56
mt37sve010e |  | Ud |  | Válvula de esfera de latón niquelado para roscar de 1 1/4". | 2 | 16.78 | 33.56
mt37alf017a |  | Ud |  | Curvatubos de plástico, "FITTINGS ESTÁNDAR", para tubería de 16 mm de diámetro exterior. | 8 | 1.67 | 13.36
[5 empty] | Subtotal materiales: |  | 795.27
2 |  |  |  | Mano de obra
mo004 |  | h |  | Oficial 1ª calefactor. | 1.6 | 22 | 35.2
mo103 |  | h |  | Ayudante calefactor. | 1.6 | 20.3 | 32.48
[5 empty] | Subtotal mano de obra: |  | 67.68
3 |  |  |  | Costes directos complementarios
|  | % |  | Costes directos complementarios | 2 | 862.95 | 17.26
Coste de mantenimiento decenal: 44,01€ en los primeros 10 años. |  |  |  |  | Costes directos (1+2+3): |  | 880.21