## Hoja 1
IFW010 | Ud | Válvula de corte.
Válvula de esfera, de latón, de 16 mm de diámetro, con mando de palanca de acero, "FITTINGS ESTÁNDAR".
Código |  | Unidad | Descripción | Rendimiento | Precio unitario | Importe
1 |  |  | Materiales
mt37avf430e |  | Ud | Válvula de esfera, de latón, de 16 mm de diámetro, con mando de palanca de acero, "FITTINGS ESTÁNDAR", sistema de unión por expansión, para tubería de polietileno reticulado (PEX). | 1 | 15.93 | 15.93
mt37www010 |  | Ud | Material auxiliar para instalaciones de fontanería. | 1 | 1.4 | 1.4
|  |  |  | Subtotal materiales: |  | 17.33
2 |  |  | Mano de obra
mo008 |  | h | Oficial 1ª fontanero. | 0.108 | 22.74 | 2.46
mo107 |  | h | Ayudante fontanero. | 0.108 | 20.98 | 2.27
|  |  |  | Subtotal mano de obra: |  | 4.73
3 |  |  | Costes directos complementarios
|  | % | Costes directos complementarios | 2 | 22.06 | 0.44
Coste de mantenimiento decenal: 3,83€ en los primeros 10 años. |  |  |  | Costes directos (1+2+3): |  | 22.5