## Hoja 1
IFI006 | m | Tubería para instalación interior, empotrada en la pared.
Tubería para instalación interior, empotrada en la pared, formada por tubo de polietileno reticulado (PE-Xa), "FITTINGS ESTÁNDAR", de 16 mm de diámetro exterior, serie 4, clase 1-2-5/8 bar y clase 4/10 bar, suministrado en rollos. Incluso material auxiliar para montaje y sujeción a la obra, accesorios y piezas especiales. El precio no incluye las ayudas de albañilería para instalaciones.
Código |  | Unidad | Descripción | Rendimiento | Precio unitario | Importe
1 |  |  | Materiales
mt37tpf400a |  | Ud | Material auxiliar para montaje y sujeción a la obra de las tuberías de polietileno reticulado (PE-Xa), "FITTINGS ESTÁNDAR", de 16 mm de diámetro exterior. | 0.4 | 0.09 | 0.04
mt37tpf010ac |  | m | Tubo de polietileno reticulado (PE-Xa), "FITTINGS ESTÁNDAR", de 16 mm de diámetro exterior, serie 4, clase 1-2-5/8 bar y clase 4/10 bar, suministrado en rollos, según UNE-EN ISO 15875-2, con el precio incrementado el 10% en concepto de accesorios y piezas especiales. | 1 | 2.02 | 2.02
|  |  |  | Subtotal materiales: |  | 2.06
2 |  |  | Mano de obra
mo008 |  | h | Oficial 1ª fontanero. | 0.032 | 22.74 | 0.73
mo107 |  | h | Ayudante fontanero. | 0.032 | 20.98 | 0.67
|  |  |  | Subtotal mano de obra: |  | 1.4
3 |  |  | Costes directos complementarios
|  | % | Costes directos complementarios | 2 | 3.46 | 0.07
Coste de mantenimiento decenal: 0,12€ en los primeros 10 años. |  |  |  | Costes directos (1+2+3): |  | 3.53