## Hoja 1
IHE122 | m | Tubería de polietileno reticulado (PE-X) con barrera de oxígeno, "FITTINGS ESTÁNDAR".
Tubería formada por tubo de polietileno reticulado (PE-Xa) con barrera de oxígeno (EVOH), de 16 mm de diámetro exterior y 1,8 mm de espesor, serie 4, clase 1-2-5/8 bar y clase 4/10 bar, suministrado en rollos, "FITTINGS ESTÁNDAR". Instalación en superficie. Incluso material auxiliar para montaje y sujeción a la obra, accesorios y piezas especiales.
Código |  | Unidad | Descripción | Rendimiento | Precio unitario | Importe
1 |  |  | Materiales
mt37tpf411a |  | Ud | Material auxiliar para montaje y sujeción a la obra de las tuberías de polietileno reticulado (PE-Xa) con barrera de oxígeno (EVOH), "FITTINGS ESTÁNDAR", de 16 mm de diámetro exterior. | 1 | 0.11 | 0.11
mt37tpf011ag |  | m | Tubo de polietileno reticulado (PE-Xa) con barrera de oxígeno (EVOH), de 16 mm de diámetro exterior y 1,8 mm de espesor, serie 4, clase 1-2-5/8 bar y clase 4/10 bar, suministrado en rollos, "FITTINGS ESTÁNDAR", según UNE-EN ISO 15875-2, con el precio incrementado el 30% en concepto de accesorios y piezas especiales. | 1 | 2.96 | 2.96
|  |  |  | Subtotal materiales: |  | 3.07
2 |  |  | Mano de obra
mo008 |  | h | Oficial 1ª fontanero. | 0.032 | 22.74 | 0.73
mo107 |  | h | Ayudante fontanero. | 0.032 | 20.98 | 0.67
|  |  |  | Subtotal mano de obra: |  | 1.4
3 |  |  | Costes directos complementarios
|  | % | Costes directos complementarios | 2 | 4.47 | 0.09
Coste de mantenimiento decenal: 0,16€ en los primeros 10 años. |  |  |  | Costes directos (1+2+3): |  | 4.56